## node_info
节点ID | 节点类型 | 节点功能
D1 | DCGW | 交换机
D2 | DCGW | 交换机
E1 | EOR | 交换机
E2 | EOR | 交换机
E3 | EOR | 交换机
E4 | EOR | 交换机
T1 | TOR | 交换机
T2 | TOR | 交换机
T3 | TOR | 交换机
T4 | TOR | 交换机
T5 | TOR | 交换机
T6 | TOR | 交换机
S1 | Server | 服务器
S2 | Server | 服务器
S3 | Server | 服务器
S4 | Server | 服务器
S5 | Server | 服务器
S6 | Server | 服务器
S7 | Server | 服务器
Vs1 | Vswitch | Vswitch
V1 | VM | VNF
V2 | VM | VNF
V3 | VM | VNF
Vs2 | Vswitch | Vswitch
V4 | VM | VNF
V5 | VM | VNF
V6 | VM | VNF
Vs3 | Vswitch | Vswitch
V7 | VM | VNF
V8 | VM | VNF
V9 | VM | VNF
Vs4 | Vswitch | Vswitch
V10 | VM | 空闲
V11 | VM | 空闲
V12 | VM | 空闲
V13 | VM | NCE
V14 | VM | NCE
V15 | VM | NCE
P1 | Proc | 转发
P2 | Proc | 控制
P3 | Proc | 管理
P4 | Proc | 转发
P5 | Proc | 控制
P6 | Proc | 管理
P7 | Proc | 转发
P8 | Proc | 控制
P9 | Proc | 管理
P10 | Proc | 转发
P11 | Proc | 控制
P12 | Proc | 管理
P13 | Proc | 转发
P14 | Proc | 转发
P15 | Proc | 转发
P16 | Proc | 转发
P17 | Proc | NCE
P18 | Proc | NCE
P19 | Proc | NCE
P20 | Proc | NCE
P21 | Proc | NCE

## edge_info
链路ID | 源节点ID | 目的节点ID | 链路类型
Eg1 | D1 | D2 | PL
Eg2 | D1 | E1 | PL
Eg3 | D1 | E2 | PL
Eg4 | D1 | E3 | PL
Eg5 | D1 | E4 | PL
Eg6 | D2 | E1 | PL
Eg7 | D2 | E2 | PL
Eg8 | D2 | E3 | PL
Eg9 | D2 | E4 | PL
Eg10 | E1 | T1 | PL
Eg11 | E1 | T2 | PL
Eg12 | E1 | T3 | PL
Eg13 | E1 | T4 | PL
Eg14 | E2 | T1 | PL
Eg15 | E2 | T2 | PL
Eg16 | E2 | T3 | PL
Eg17 | E2 | T4 | PL
Eg18 | E3 | T5 | PL
Eg19 | E3 | T6 | PL
Eg20 | E4 | T5 | PL
Eg21 | E4 | T6 | PL
Eg22 | T1 | T2 | PL
Eg23 | T1 | S1 | PL
Eg24 | T1 | S2 | PL
Eg27 | T2 | S1 | PL
Eg28 | T2 | S2 | PL
Eg29 | T3 | T4 | PL
Eg30 | T3 | S3 | PL
Eg31 | T3 | S4 | PL
Eg32 | T4 | S3 | PL
Eg33 | T4 | S4 | PL
Eg34 | T5 | T6 | PL
Eg35 | T5 | S5 | PL
Eg36 | T5 | S6 | PL
Eg37 | T5 | S7 | PL
Eg38 | T6 | S5 | PL
Eg39 | T6 | S6 | PL
Eg40 | T6 | S7 | PL
Eg41 | S1 | Vs1 | VL
Eg42 | S2 | Vs2 | VL
Eg43 | S3 | Vs3 | VL
Eg44 | S4 | Vs4 | VL
Eg45 | S5 | Vs5 | VL
Eg46 | S6 | Vs6 | VL
Eg47 | S7 | Vs7 | VL
Eg48 | Vs1 | V1 | VL
Eg49 | Vs1 | V2 | VL
Eg50 | Vs1 | V3 | VL
Eg51 | Vs2 | V4 | VL
Eg52 | Vs2 | V5 | VL
Eg53 | Vs2 | V6 | VL
Eg54 | Vs3 | V7 | VL
Eg55 | Vs3 | V8 | VL
Eg56 | Vs3 | V9 | VL
Eg57 | Vs4 | V10 | VL
Eg58 | Vs4 | V11 | VL
Eg59 | Vs4 | V12 | VL
Eg60 | Vs1 | P1 | VL
Eg61 | Vs1 | P2 | VL
Eg62 | Vs1 | P3 | VL
Eg63 | Vs2 | P4 | VL
Eg64 | Vs2 | P5 | VL
Eg65 | Vs2 | P6 | VL
Eg66 | Vs3 | P7 | VL
Eg67 | Vs3 | P8 | VL
Eg68 | Vs3 | P9 | VL
Eg69 | Vs4 | P10 | VL
Eg70 | Vs4 | P11 | VL
Eg71 | Vs4 | P12 | VL
Eg72 | D1 | P13 | VL
Eg73 | D1 | P14 | VL
Eg74 | D2 | P15 | VL
Eg75 | D2 | P16 | VL
Eg76 | V13 | P17 | VL
Eg77 | V13 | P18 | VL
Eg78 | V14 | P19 | VL
Eg79 | V14 | P20 | VL
Eg80 | V15 | P21 | VL

## fail_info
类型 | 故障模式 | 平均故障间隔时间 | 故障时间分布 | 故障检测率 | 故障检测时间 | 故障重新检测时间 | 自动维修概率 | 自动维修时间 | 平均人工维修时间 | 维修时间分布 | 备份策略
PL | PlF1 | 50年 | 指数型 | 1 | 15s | 168h |  |  | 2h | 指数型 | 无
DCGW | DF1 | 50年 | 指数型 | 1 | 15s | 168h |  |  | 2h | 指数型 | 无
DCGW | DF2 | 40年 | 指数型 | 1 | 240s | 168h | 0.9 | 10min | 2h | 指数型 | 无
EOR | EF1 | 50年 | 指数型 | 1 | 15s | 168h |  |  | 2h | 指数型 | 无
TOR | TF1 | 50年 | 指数型 | 1 | 15s | 168h |  |  | 2h | 指数型 | 无
Server | SF1 | 50年 | 指数型 | 1 | 15s | 168h |  |  | 2h | 指数型 | 无
Vswitch | VsF1 | 2年 | 指数型 | 1 | 240s | 168h | 0.9 | 10min | 2h | 指数型 | 无
VM | VF1 | 2年 | 指数型 | 1 | 240s | 168h | 0.9 | 10min | 2h | 指数型 | 无
Proc | PF1 | 20年 | 指数型 | 1 | 240s | 168h | 0.9 | 10min | 2h | 指数型 | 无

## vnf_info
VNF名称 | 数据类型 | 备份类型 | 工作节点 | 备用节点 | 倒换概率 | 倒换时间
VNF1 | 数据 | 主机 | V1 |  | 0.9 | 10s
VNF2 | 数据 | 主备 | V2 | V4 | 0.9 | 10s
VNF3 | 数据 | N way | V3,V6,V9 |  | 0.9 | 10s
VNF4 | 数据 | 主机 | V4 |  | 0.9 | 10s
VNF5 | 数据 | 主机 | V7 |  | 0.9 | 10s
VNF6 | 数据 | 主机 | V8 |  | 0.9 | 10s
VNF7 | NCE | 主备 | P18 | P20 | 0.9 | 10s
VNF8 | NCE | N way | P17,P19,P21 |  | 0.9 | 10s
VNF9 | DCGW | 主备 | D1 | D2 | 0.9 | 10s

## application_info
业务名称 | 业务逻辑路径
App1 | VNF9,VNF1,VNF9
App2 | VNF9,VNF2,VNF9